## Sheet1
项目一报价表
序号 | 设备名称 | 是否进口 | 配置清单 | 参考品牌型号 | 详细技术参数 | 品牌型号（必须为参考品牌及以上档次 | 报价（万元) | 数量 | 总价 （万元）
1 | 分析天平 | 否 | 配置清单：天平主机1套、中/英文操作说明书1套，产品保修卡1套、不锈钢实心秤盘1个、电源适配器1个、E2砝码1个；采购数量达到20台配EasyDirect天平数据管理软件一套。 | 120g/0.1mg 梅特勒ME104E |  |  |  | 20
2 | 电子分析天平 | 否 | 配置清单：天平主机1套、使用说明书、电源适配器； | 2200g/0.01g LE2002E梅特勒 |  |  |  | 20
3 | pH计 | 否 | 配置要求：pH计主机 1台；三合一复合 PH电极1根；电极支架 1个；缓冲液4.01/7.00/9.21各1包；可以提供由生产厂家出具的CNAS认证证书； | 梅特勒FE28 |  |  |  | 20
4 | 冰箱 | 否 | 3门冰箱；总容积(升)：325；能效等级：一级能效；制冷方式：风冷（无霜）；控温方式：电脑控温 | Haier/海尔 BCD-325WDGB三门冰箱 |  |  |  | 10
5 | 超声波清洗机 | 否 | 大屏幕液晶显示器；功率40%-100%可调；容量：10L；温度可调：室温-80℃ | 宁波新芝SB-5200DTD |  |  |  | 8
6 | 倒置显微镜 | 否 | 配置要求：CFIS无限远色差校正光学系统主机1套；三目观察筒1只；目镜1对：WF10×∕22mm ；物镜4只：10×无限远长距平场相衬物镜10X/0.25 WD=6 mm 盖玻片1.2 mm 20× 无限远长距平场相衬物镜20X/0.40 WD=3.1mm 盖玻片1.2 mm 40× 无限远长距平场相衬物镜40X/0. 55 WD=2.2mm 盖玻片1.2 mm4× 无限远长距平场物镜；4X/0.10 WD=22mm 盖玻片1.2 mm；10X、20X、40X预调中心相衬滑板1套；超长工作距离聚光镜1只；6V30W卤素灯2只；直径45mm蓝色、绿色、黄色滤光片各1片 | 江南永新XD-202 |  |  |  | 10
7 | 离心机 | 否 | 要求：数显，最高转速 4000r/min；最大相对离心力 2200×g；最大容量 12×20m，配置：3台10ml转子，3台50ml转子 | 湘仪TDZ4－WS |  |  |  | 6
8 | 电动搅拌机 | 否 | 数显转速等，定时功能，转速：30-2200 rpm，售后2年以上；配置：主机、电源、搅拌桨 | 沪析RWD50/100 |  |  |  | 20
9 | 电热鼓风干燥箱 | 否 | 使用温度范围：RT+10-300℃；温度分辨率：0.1℃；规格： 内尺寸（宽*深*高）：500*450*550；内容积：125L；隔板：2件；隔板架：4件；230/625无调速风机 | 泰斯特WGLL-125BE |  |  |  | 5
13 | 集热式恒温磁力搅拌器 | 否 | 搅拌速度：起动0~1500R/MIN；控温范围室温-300℃（可加热油）；控温精度≤±3℃ | 巩义予华DF-101S |  |  |  | 20
14 | 数字熔点仪 | 否 | 测温范围：室温-300℃；PID控温技术；温度度分辨率：0.1℃；重复性：0.2℃（升温速率为0.20℃/min）；准确度：±0.4℃（<200℃）、±0.7℃（<300℃）；处理能力：4个/批；视频功能：可实时查看，8寸电容屏显示；视频数据储存：8G；放大倍数：8倍；可连接USB打印机或U盘导出实验报告。配置：视频熔点仪主机1台；毛细管1包 | 海能MP420 |  |  |  | 10
15 | 双级旋片式真空泵 | 否 | 抽气速率：0.15~15L/S (升/秒)；极限压强：≤6*10-2Pa (帕)；极限真空：≤1.3Pa (帕)；进口压强在小于1330pa的条件下，允许长时期连续工作。 | VRP-16 |  |  |  | 5
16 | 真空干燥箱 | 否 | 控温范围 RT+10~250℃、温度分辨率0.1℃、外形尺寸(mm)W×D×H 730×560×550、内胆尺寸（mm）W×D×H 415×370×345、搁板3块、工作室材料不锈钢；带定时的数显微电脑温度控制器，控温精确可靠、箱门闭合松紧能调节，整体成型的硅橡胶门封圈，确保箱内高真空度；智能型十段可编程序液晶控制器；配干燥箱专用柜1个，规格尺寸（长*宽*高，mm）：1000*750*850，柜体材质台面及柜体减震装置符合指定要求。 | 上海齐欣DZF-6053 |  |  |  | 5
17 | 旋转蒸发仪 | 否 | 变频调速：10~200rpm；蒸发能力： Max.25mL/min；可达真空度 399.9Pa（3mmHg）以下；温度调节范围：室温＋5~90℃；温度精度：水±1℃；温度控制：微电脑PID控制；显示温度设定；冷凝器：直立式双重蛇形盘管，冷却面积0.15m2；旋转连接轴：短型旋转玻璃轴，标准磨口29/38；试料瓶 梨形烧瓶1L、2L TS2938 标配；回收瓶：球形烧瓶 1L S35 标配；真空密封垫：特氟龙·特氟龙和氟化橡胶双重密封垫；升降行程 重量平衡式100mm＋辅助延长150mm；使用环境温度 5 ~ 35 ℃；输入电源 AC220V 50HZ；浴锅：4升容量，可用50-2000ml范围内蒸发瓶 | 上海亚荣RE2000B |  |  |  | 20
18 | 循环水式真空泵 | 否 | 共20台。四抽四表数显5台：要求防腐蚀；电机采用氟橡胶密封；壳体、水槽、射流器、三通、止回阀、抽气咀为PP材质，泵体、叶轮（六流道、双密封）为304不锈钢板压制。双表双抽15台：要求防腐蚀， 射流器、抽气咀喷涂特氟隆+FV橡胶，氟橡胶材质气体管路。 | 长城；SHB-Ⅳ 双A型5台； SHB-ⅢA15台 |  |  |  | 20
22 | 中草药粉碎机 | 否 | 不锈钢材质；选用风冷式高速电机；功率1200w；转速24000r/min；粉碎效果60-200目；单次处理量400g | 天津泰斯特FW177 |  |  |  | 4
23 | 自动旋光仪 | 否 | 测量模式：旋光度、比旋度、浓度、糖度；仪器光源：发光二极管(LED)+干涉滤光片，工作波长：589nm；测量范围±45°(旋光度)、±120°Z(糖度)；最小读数：0.001°(旋光度)；示值误差±0.01°(﹣15°≤旋光度≤+15°时）、±0.02°(旋光度＜﹣15°或旋光度＞+15°时)；重复性 (标准偏差δ) 0.002°(旋光度)；显示方式：7寸彩色液晶触摸屏；标配试管100mm/200mm普通型；样品最低透过率1%；通信接口RS232/USB；数据存储1000组 | 上海仪电物光SGW-1 |  |  |  | 5
28 | 隔膜真空泵 | 否 | 吸气口径（mm）Φ10×φ6；最大真空度（MPa）/极限压力（mbar）0.095/50；最大抽气速率（L/min）25；外形尺寸（mm）310W×225D×168H | MP-201 |  |  |  | 2
29 | CO2培养箱 | 否 | 配置清单：主机（含3个玻璃内小门）1台；高精度TCD二氧化碳传感器1套；不锈钢搁板3块；虹吸泵1个；CO2减压阀1个 | HEALFORCE（力康）HF-90 |  |  |  | 4
30 | CO2钢瓶 | 否 | 容量40L，钢制品，存储二氧化碳 | 不限型号 |  |  |  | 8
31 | 生物安全柜 | 否 |  | 苏州安泰 BSC-1304IIA2 |  |  |  | 10
33 | 多道生理信号采集处理系统（带电脑、带换能器） | 否 | 智能一体，配置品牌电脑；4个通道性能指标完全一致的光电隔离放大器，硬件参数全程控可调；预先设置生理、药理、病理生理实验项目；通道扫描速度独立可调，具有可任意拖动灵活改变窗口宽度的双视系统，进行实验波形的对比显示；具有数据剪辑和图形剪辑功能，可实现与其它软件的数据共享；具有打印预览功能，并可实现一次打印整个实验数据的功能，有医学统计功能；心电测量功能：可对心电图心率、P幅度、PR期间、QRS时程、ST、T幅度、QT期间进行处理，并可直接进入Excel、SPSS、SAS等处理软件；信号采集系统专项实验包括:突触后电位(EPSP)采集分析模块、心肌电缆特性测定、无创伤性大鼠尾动脉血压测定、心肌有效不应期测定、细胞内钙动力学分析动物潮气量\用力呼吸肺功能测定(容积法)、下肢运动机能分析、肌力储备分析、放电叠加、血液动力学综合试验。用户可定制实验记录过程，软件具有开发性，可根据用户的合理要求修改或增加软件功能可方便地链接，自定义机能实验；售后服务：提供安装、培训及1年以上质保售后服务 | MD3000 |  |  |  | 5
34 | 离体组织器官浴槽 | 否 | 1、灌流通道：4个，可同时安装4个组织样本;2、灌流浴槽容积：10ml，可以更换;3、灌流浴槽材质和结构：高透明亚克力树脂，带体积刻度线；带三通阀门，控制加液和排液；带溢流管路，可自动更新缓冲液；卡槽式浴槽安装方式，方便取下，便于清洗和更换；4、控温：PTC电热控温，无需外接循环水浴，加热范围室温-60°C；每个浴槽可分别设置所需温度或关停；每个浴槽内置微型温度探测器，精确控温至0.1°C；5、标配四套微操纵器，调节精度：0.01mm；6、标配四个微调针阀，用于氧气量调节. | TOBS1800 |  |  |  | 5
41 | 制冰机 | 否 | 制冰量25kg/24h；储冰量10 kg；冷凝方式：风冷；耗水量(L/H)≤0.8；压缩机/制冷剂：进口无氟/R134a；箱体外壳：不锈钢 | IMS-25 |  |  |  | 1
42 | 恒温浴槽 | 否 | 温度范围：-20-95；控制精度：±0.05，水箱容积：12L，制冷量：550w，循环泵最大压力：0.25bar，循环泵最大流量：5-10L/min，液槽开口尺寸：170*170mm | HX-2012 |  |  |  | 5
45 | 智能一体式箱式电阻炉 | 否 | 额定温度：1300℃；工作室尺寸（长×宽×高）：400×250×160mm外形尺寸（长×宽×高）：800×520×587mm；功率：10KW | 博迅SX2-12-10Z |  |  |  | 2
32 | -80℃低温冰箱 | 否 | 1.设定温度在-40～-86℃范围调节，箱内温度均匀度误差小于6℃；2.微电脑控制，控温精度0.1℃；3.有效容积约400L；4.LED显示屏，可显示箱内温度，设定温度，环境温度，输入电压。5.能设定高低温报警和箱内温度，具有故障提示预警功能；6.产品生产企业通过：ISO9001质量管理体系认证、ISO14001环境管理体系认证、ISO13485认证. | 海尔 DW-86L388J |  |  |  | 1
35 | 立式高压蒸汽灭菌锅 | 否 | 容积75L，灭菌室有效尺寸：Ф388*480mm；最高工作压力：0.22Mpa；最高工作温度：134℃灭菌时间范围：0-9999min；灭菌温度范围：100-134℃；升温、排空、灭菌、排汽过程微电脑控制，自动运行；手轮式平移门，玻璃钢防烫罩，安全防护；安全联锁：当桶内有压力时，无法开门；下排式排气方式；电加热方式，自胀式密封圈；超压自泄保护；超温保护：超过设计温度灭菌器自动断电；漏电保护、断水保护、拆装维护方便；消毒内筒、外筒、外框全部采用SUS304材质 | 上海毕恩思DZF-6053 |  |  |  | 4
46 | 阿贝折射仪 | 否 | 测量范围1.3000-1.7000；分辨率0.0001；示值误差±0.0002；温度显示范围0-80℃；内置流通池，可选配专用的恒温水浴槽，满足在恒定温度下的测量。 | 上海仪电物光WYA-2S |  |  |  | 10
47 | 比色仪 | 否 | 测量范围：红色R0.1-R79.9、黄色Y0.l-Y79.9、兰色B 0.l-B49.9、中性灰色N 0.l-N3.9；最小示值0.1单位；白板漫反射率> 80%；放大镜倍率1.9×；比色皿尺寸10mm×20mm×40mm、25.4mm×20mm×40mm、133.4mm×20mm×40mm；电源 220V±22V，50Hz±1Hz，50W；仪器尺寸主机500mm×320mm×130mm；观察筒φ30mm×215mm | 上海仪电物光WSL-2 |  |  |  | 10
21 | 智能片剂四用仪 | 否 | 用作药片的硬度标准、脆碎度、崩解时限、溶出度的检测。溶出三杯三杆，一字单排；能够预设主要参数；分时显示预设值和实时值。崩解两路同时运行，系统自动定时停机。系统自动显示，系统自动锁存，系统自动复位，系统自动循环测试。 | ZPJ-4 |  |  |  | 10
44 | 水分快速测定仪 | 否 | 具有创新SRA技术的快速均匀卤素灯加热器；标准WinCT-Moisture软件；五种测量程序；测定结果存储功能；四种干燥程序。 | AND/MS-70 |  |  |  | 4
49 | 包衣机（标准配置） | 否 | 包衣锅直径：400mm 生产能力：2-5kg/次 | BY-400 |  |  |  | 4
43 | 滴丸机 | 否 | 滴丸直径：2-5 mm、重量： ≤60 mg ；加热 功率2.5 kw；生产能力 60 粒/min；料罐容积2 L ；料罐温度：80-90℃ ；冷凝介质：甲基硅油或石蜡油；料罐保温油：40号机油；外形尺寸：550×550×1550 mm3 | DW-1 |  |  |  | 2
40 | 胶囊机 | 否 | 用途：用于00#-4#胶囊帽、体的套合及药粉的灌装。 工作能力：每次255粒；电源AC 220V 50HZ ± 15%；耗电：470W；外形尺寸：1150＊560＊1050mm | JNG-255 |  |  |  | 1
48 | 澄明度检测仪 | 否 | 1.照度范围：1000~4000 lx。 2.时限范围：1~59S，任意设定。 3.荧灯灯管功率：20W（专用荧光灯） 4.电源：AC220V（1±10%），50Hz。 5.仪器功耗：22W。 6.外形尺寸：703mm×175mm×513mm | 天津光学YB-2 |  |  |  | 5
36 | 综合药品稳定性试验箱 | 否 | 用于对药品的加速试验、长期试验、高湿试验和强光照射试验，可程式触摸屏控制器；无光照：0～65℃ 有光照：10～50℃；温度波动度/均匀度±0.5℃/±2℃；湿度范围/偏差35～95%RH/±3%RH；光照0-6000LX可调≤500LX；二套进口独立原装进口全封闭压缩机自动切换；Pt100铂电阻温度传感器，电容式湿度传感器；载物托架 ：4块 | LHH-250GSD |  |  |  | 2
37 | 蠕动泵液体灌装机（0.1-5mL） | 否 | 用于液体制剂的分装，分装规格1-10mL，精度0.1ml |  |  |  |  | 5
38 | 溶出度测定仪 | 否 | 6个篮杆或桨杆；可放置8个185mm高精度溶出杯；液晶屏显示；恒温水浴、校正温度偏差方便；可设置定时自动预热或定时自动关机；具有过热自动保护功能和断电保护功能；采用优质不锈钢材料制造的桨杆、篮杆和转篮体，质量性能符合中国药典的要求。 | ZRS-8LD |  |  |  | 3
39 | 崩解时限仪 | 否 | 1 定时范围：10小时内任意设定，显示分辨率为分 2 温度预置范围：5.0℃（或室温）-40.0℃任意设定，显示分辨率为0.1℃ 3 控温精度：±0.5℃ 4 吊篮升降频率：30—32次/分钟 5 吊篮升降距离：55mm±1mm 6 筛网至杯底小间距：25mm±2mm 7 筛网孔径：2mm、0.425mm（1mm孔径可选定货），其余附件均符合《中华人民共和国药典》规定。 | ZB-1D |  |  |  | 10
24 | 旋转压片机 | 否 | 转台冲模数（付）：5，标配 | ZP-5A |  |  |  | 5
11 | 客户端电脑 | 否 | CPU：2* XEON E5-2678 v3（12核2.5G） 散热器：酷冷至尊T400i*2 主板：超微 X10DRL-I（C612芯片组，集显） 硬盘：希捷ST4000NM000A银河企业级4TB SATA 880 内存：三星DDR4-2400 ECC 4*8GB 电源：振华LEADEX HG 650W 键盘鼠标：罗技MK200 多媒体套装 显示器：AOC 23"液晶显示屏 | 配置 |  |  |  | 41
50 | 酶标仪 | 是 | 配置：主机一台，包括光源、检测器、孵育装置、振荡装置、比色皿分析装置；光吸收全波长酶标仪工作站软件；本项采购数量达到4台酶标仪时配送1台洗板机（清洗次数：1～20次任选；清洗排数：1～12排任选；适用酶标板规格：48、96孔酶标板） | 上海闪谱ReadMax 1900 |  |  |  | 4
20 | 液相色谱仪（二元梯度、带电脑） | 是 | 1 二元梯度泵 数量1 2 液相色谱系统工具包 数量1 3 手动进样器 数量1 4 可变波长检测器 数量1 5 标准流通池 数量1 6 柱温箱 数量1 7 手紧式接头，10个/包 数量1 8 液相管线 数量1 9 柱塞杆密封垫，2个/包 数量1 10 滤芯，5/包 数量1 11 透明样品瓶 数量100 12 C18柱，4.6x150 mm，5 um 数量1 13 色谱工作站软件 数量1 14 数据分析软件 数量1（支持50台电脑安装工作站软件进行数据分析） 15 品牌电脑 1台 | Agilent 1260 Infinity II |  |  |  | 3
20 | 液相色谱仪（四元梯度、带电脑） | 是 | 1 四元梯度泵 数量1 2 液相色谱系统工具包 数量1 3 手动进样器 数量1 4 可变波长检测器 数量1 5 标准流通池 数量1 6 柱温箱 数量1 7 透明样品瓶 数量100 8 C18柱，4.6x150 mm，5 um 数量1 9 色谱工作站软件 数量1 10 数据分析软件 数量1（支持50台电脑安装工作站软件进行数据分析） 11 品牌电脑 1台 | Agilent 1260 Infinity II |  |  |  | 2
25 | 荧光光谱仪（带电脑） | 是 | 1 Cary Eclipse 主机 数量1 2 开口荧光池，一对 3 固体样品架附件 数量1 4 粉末电池和单晶支架套件 数量1 5 单池控温支架 数量1 6 Peltier恒温器 数量1 7 品牌电脑 1台 | Agilent Cary Eclipse |  |  |  | 3
27 | 手性色谱柱 | 否 | 5um，4.6*250mm，OD/OD-H、AD/AD-H | 大赛璐或菲罗门 |  |  |  | 5
0