## 项目四
项目四报价表
序号 | 设备名称 | 是否进口 | 参考品牌型号 | 配置要求 | 详细技术参数 | 品牌型号（必须是参考品牌或同档次及以上品牌型号） | 单位 | 单价 （万元） | 数量 | 总价 （万元）
51 | 生物安全柜 | 是 | Thermofisher 1374或新加坡/ESCO AC2-4S1 | 标准.配置：主机，紫外灯，两个搁手架， 提供三年质保。 |  |  | 台 |  | 7 | 0
52 | CO2培养箱 | 是 | Thermofisher i160 | 1、工作体积≥165升 2、标配搁板数目/最多可选装搁板数：3块/10块，隔板带孔可调节高度 |  |  | 台 |  | 6 | 0
57 | 低温台式离心机（2ml） | 是 | Thermofisher Fresco21 | 1、最高转速：14800rmp ；最大离心力：21100xg 2、最大容量：24*1.5/2ml 3、尺寸约：330*295*445（mm） |  |  | 台 |  | 1 | 0
58 | PCR仪 | 是 | 美国ABI Veriti pro | 1、样品基座：标准0.2mL×96孔模块； 2、PCR体积范围：支持10—100 uL, 允许1-100 uL 3、尺寸：21.7 cm (高) x 24.5 cm (宽) x 46.5 cm (深) |  |  | 台 |  | 2 | 0
59 | 超低温冰箱（－80） | 是 | Thermofisher 906GP-ULTS | 1、内部容积：不小于 651L，2英寸冻存盒容量不少于 400 个 2、工作温度:-50℃∽-86℃ |  |  | 台 |  | 2 | 0
60 | 低温台式离心机 | 是 |  |  |  |  | 台 |  | 1 | 0
61 | 低温冰柜（层析柜） | 否 | 海尔 FYC-605 | 1、有效容积：箱内有效容积≥890L； 2、温度控制: 箱内温度2-8℃，微电脑控制,显示精度0.1度，带电源指示灯，可显示箱内上部、下部温度以及平均温度； 3、整体结构：立式，对开真空玻璃门体，内外板采用喷涂钢板结构，有效防菌防腐蚀； 4、箱内配置：搁架间距可调，出厂标配12个蘸塑搁架，数量可增加，搁架带价目条， 5、断电报警：配备大容量电池，满足产品断电后继续显示箱内的实时温度，持续时间至少48小时； 6、门体采用一把钥匙一把锁，两个门体分别带锁，可增加挂锁 7、安全插座：箱内配备安全插座， |  |  | 台 |  | 1 | 0
62 | 多功能台式离心机 | 是 | ThermoHeraeus, Multifuge X1R | 1、最高转速≥15,200转/分； 2、最大离心容量不低于1600ml，8 × 50 ml转头最高转速不低于14500rpm； 3、温度控制范围：从-10 到+40度； 4离心结束之后，压缩机继续工作，提供样品低温保护，直至腔门开启； 5、外形尺寸约（HWD）：360×623×605mm |  |  | 台 |  | 1 | 0
65 | 细胞超声破碎仪 | 是 | Thermofisher Model 120 | 1、样品处理量：0.2 ～50 ml 5、功率：120 W 6、标配：1/8" (3mm)尖端超声波探头 |  |  | 台 |  | 1 | 0
64 | 液氮罐 | 是 | Thermofisher Locator 6 Plus | 1、*箱体结构：双层铝制真空设计结合高级真空绝热材料 2、液氮容量：不大于184升 3、液氮罐瓶颈: 小于22cm 4、静态保存时间：不小于185天 5、标配6个冻存架，可容纳1.2/2ml冻存管6000个 6、罐体高度*直径: 不大于 96*66cm 7、空罐重量：不大于 48kg |  |  | 台 |  | 1 | 0
53 | 倒置显微镜 | 是 | 江南 XD-202 | 1、光学系统：CFIS无限远色差校正光学系统，独立防霉系统总放大倍数, 40×-400×适于培养皿、培养瓶中的活体细胞的观察； 2、转轴式双目观察筒，45°倾斜、 瞳距调节范围47-75mm；屈光度正负5调节，眼点高度：400mm。 3、目镜：10X高远点、超大视野目镜； 4、物镜：4X/0. 10 WD=22mm 盖玻片1.2 mm ，10X/0.25 WD=6 mm 盖玻片1.2 mm，20X/0.40 WD=3.1mm 盖玻片1.2 mm ， 40X/0. 55 WD=2.2mm 盖玻片1.2 mm； 5、灯室调校目镜 6.、转换器；多通道观察孔，可支持数码相机和数码CCD共同观察。 7、超长工作距离聚光镜，采用N.A.0.3，工作距离72mm，聚光镜组可拆卸，能满足使用不同高度的培养瓶;最大工作距离154mm； 8、0X、20X、40X预调中心相衬滑板； 9、载物台外形：170×230mm；载物台插入圆板；机械移动尺、右低位同轴X、Y方向旋钮，移动范围：120×80mm接长托板、Terasaki托架；φ38mm培养皿架、φ54mm培养皿的载玻片托架 10、同轴粗微调焦结构，通过转换器的上、下移动进行调焦；向上4.5mm、向下4.5mm，粗调行程9mm、微调格值0.002mm；粗调上限位装置以及粗调松紧调节装置，有调焦随机限位装置 11、可调光源照明系统, 6V30W卤素灯；内置透射式柯拉照明，自适应式宽电 压90V-240V，双通道接口可同时连结两台数码相机或摄像头 12、配有直径45mm蓝色、绿色、黄色滤光片； 13、本产品支持不同像素的数码CCD摄像头,数码相机的安装,可安装图像采集、分析软件； 15、附选件：数码成像系统、落射荧光附件等 |  |  | 台 |  | 4 | 0
54 | 台式高速离心机 | 否 | 湖南湘仪 TDZ5-WS | 1、最高转速：5000r/min 2、最大相对离心力：4390×g 3、*最大容量：1000ml(4×250ml) 4、配 置：32*15ml水平转子（含5ml、10ml适配器）（最高转速4000rpm，最大相对离心力2810xg）；2*2*96孔酶标板转子（最高转速4000rpm，最大相对离心力2200xg） |  |  | 台 |  | 4 | 0
55 | 双近红外荧光分子成像系统 | 是 | Azure Biosystems Azure500或 美国GE/Amersham ImageQuant 800 | 配置： 2.1、具备以上全部功能的主机（包含：暗箱，超冷CCD镜头，自动滤光片轮，双波长紫外光源，双近红外激光器， 内置触屏电脑及控制分析系统）1台； 2.2、分析软件 1套； 2.3、标配白光转换屏1套 2.5、鼠标一个 2.6、设备正常运转必需的标准配件/消耗品/部件/说明书等。 |  |  | 台 |  | 1 | 0
56 | 连续波长多功能微孔板检测仪 | 是 | TECAN Infinite E Plex 或美国BioTek/H1MD | 配置： 多功能酶标仪主机一台(主机包含如下模块：梯度温控模块一个、多维振荡模块一个、紫外可见吸收光检测模块一个、荧光检测模块一个、时间分辨荧光检测模块一个、化学发光检测模块一个、双通道自动加样器一套、超微量检测板一块、数据读取及分析软件一套、电源线一条） 九、提供原厂三年质保。 |  |  | 台 |  | 1 | 0
63 | 荧光显微成像系统 | 是 | 日本尼康Ti2-U（倒置）或日本奥林巴斯/IX73 | （一）、显微镜技术参数要求： 1、光学系统：物镜齐焦距离≥45mm。 2、主机： 3、照明系统， 4、聚光镜： 7、物镜转换器套4×、10×、20×、40× 8、4X,10X,20X,40X物镜： 9、载物台，载物台其他配件包括配备三种以上的培养瓶.培养板.培养皿,切片用的载物台适配器 10、观察镜筒：双目视度可调。 11、目镜：10X宽视野目镜，高接目点，可调焦,同时匹配宽视野双目观察筒； 12、全套滤光片系统。 （二）、配套荧光系统附件： 1、荧光光路系统2、荧光照明系统：配置长寿型荧光照明器， 3、荧光激发块： ①B-2A（蓝色激发）：EX（激发波长）450-490，DM（二向色镜）505，BA（发射）520 ②G-2A（绿色激发）：EX（激发波长）510-560，DM（二向色镜）575，BA（发射）590 ③DAPI（紫外激发）：EX（激发波长）340-380，DM（二向色镜）400，BA（发射）435-485 4、荧光滤色镜转盘：。 （三）、配套成像系统，还原显微专用数码相机， （四）、配套用与显微镜同一品牌的图像分析处理软件：进行CCD控制，动态图象采集，标尺，Z系列图象拍摄（Z），多点图象拍摄（P），AVI动态流拍摄，物镜定标，测量，拍摄数据保存（元数据），LUT（look up table），直方图，光强线性分布，报告生成器，多通道荧光叠加等。 （五）图像工作站：原装品牌电脑，i5处理器，8G内存，1T硬盘，22英寸高分辨率彩色液 |  |  | 台 |  | 1 | 0
66 | 制冰机 | 是 | 日本PHCbi SIM-F140AY65-PC | 标准配置： 1.冰块形状：碎花型 2.制冰方式：旋转挤压式 3.制冰量：约130公斤/天（环境温度20℃，水温15℃时） 约110公斤/天（环境温度30℃，水温25℃时） 4.贮冰量：约28公斤（自然落下：约19公斤） 5.配管尺寸：供水口：1/2英寸 制冰部排水口：3/4英寸 6.冰室排水口：26mm |  |  | 台 |  | 1 | 0
67 | 实验室超纯水机 | 否 | 艾科浦A2C-00-BE | 工作条件 1、进水条件：不低于三级纯水； 2、用电要求：输入100-240V AC±10%，50-60 Hz； 技术参数 1、取水流速：1.0-2.0 L/min ； 2、超纯水水质：符合国家标准GB/T33087-2016《仪器分析用高纯水规格及试验方法》的指标要求； 系统配置： 超纯水主机 1台 大敞口水箱10L 1只 嵌入式GUI人机图形触控界面软件 1套 超纯化柱 2支 精纯化柱 2支 超滤膜 1套 终端过滤器 1支 |  |  | 台 |  | 1 | 0
新增 | 正置荧光显微镜 | 是 | Nikon E200 | 一、显微镜参数要求： 1、光学系统：无限远光学系统， 2、目镜筒： 双目镜筒， 3、目镜：10X，带眼罩，标准视场数：20mm,可拓展22mm; 4、载物台防蚀铝涂层表面： 5、物镜转换器：高精度四孔物镜转换器套件； 6、粗/微调焦： 9、照明系统： 10、荧光附件：配套长寿型LED荧光系统，B、G激发块； 配套荧光附件： 13、配4X，10X，40X，100X高级平场物镜， 二、配套显微成像分析系统: 1、像素：2000万像素彩色； 2、靶面尺寸:1英寸； 3、像素大小：2.4µmx2.4µm； 4、相机接口：C型接口； 5、数据传输/供电方式：USB3.0； 6、配套控制分析软件包； 7、图像工作站：原装品牌电脑，i5处理器，4G内存，22英寸高分辨率彩色液晶显示屏 |  |  | 台 |  | 1
新增 | 鼓风干燥箱 |  | 上海一恒 BPG-9070A | 1、搁板：2块 2、工作室尺寸（mm）W×D×H：约400×320×550 3、外形尺寸（mm）W×D×H：约550×660×750 4、容积：80L |  |  | 台 |  | 2
新增 | 冰箱 |  | 海尔BCD-216STPT | 1类型：常规独立式冰箱 2、门款式：三门 3、宽度：60cm及以下 4、总容积：201-250升 |  |  | 台 |  | 6
新增 | 立式压力蒸汽灭菌器 |  | 上海博迅 YXQ-50SII | 1、标配样品测试孔 2、容积：50L 3、外形尺寸(mm)：约485×485×1120 |  |  | 台 |  | 2
新增 | 超净工作台 |  | 苏州净化 SW-CJ-1D | 1、工作尺寸：约700*490*515mm 2、外形尺寸：约855*550*1600mm |  |  | 台 |  | 2
新增 | 台式恒温振荡器 |  | 上海精宏 THZ-320 | 1、摆板尺寸：440 × 440mm 2、标准配置 150ml×3个 250ml×3个 500ml×3个 3、最大容量 150ml×22个或 250×22个或 500ml×14个或 1000×9个 |  |  | 台 |  | 2
新增 | 电热恒温培养箱 |  | 上海精宏 DNP-9082 | 1、内胆容量（升）：80L 2、工作室尺寸约400 × 400 × 500mm 3、标配含搁板：2块 |  |  | 台 |  | 1
新增 | 脱色摇床 |  | 其林贝尔 TS-3D | 1、摇床动作：三维圆周旋转 2、平台尺寸：320*265mm 速度范围：5~80rpm 3、定时范围：0~120分/连续倾斜角度：3~15度 4、角度调整：手动可调最大载物量：5KG 5、工作温度：+4~60℃ 电源/功率：230V/35W 6、外型尺寸：370*335*190mm |  |  | 台 |  | 3
新增 | 超声波清洗器 |  | 昆山舒美 KQ-1000DE-T | 1、外形尺寸：800*550*800mm 2、内槽尺寸：600*300*300mm 3、容量：54L 4、超声频率：40KHz 5、超声功率：1000W 6、超声功率可调范围：40-100% 7、水位显示：有 8、加热功率：3000W 9、温度设定范围：室温-80℃ 10、其他配置：清洗网篮、手控降音盖、电控进排水、电源 |  |  | 台 |  | 1
合计 | [9 empty] | 0